## Pin map
Connector | Pin | FPGA Pin | Bus | QTE socket | Base | Pin | Harness Pin | Harness | vhdl bus | bus index | Alt vhdl nam
MC1 | 1 | W4 | A | 1 | X | 0 | X0 | DigitalOut | do | 0
MC1 | 2 | R2 | A | 2 | X | 1 | X1 | DigitalOut | do | 1
MC1 | 3 | V4 | A | 3 | X | 2 | X2 | DigitalOut | do | 2
MC1 | 4 | R3 | A | 4 | X | 3 | X3 | DigitalOut | do | 3
MC1 | 5 | V2 | A | 5 | X | 4 | X4 | DigitalOut | do | 4
MC1 | 6 | Y1 | A | 6 | X | 5 | X5 | DigitalOut | do | 5
MC1 | 7 | U2 | A | 7 | X | 6 | X6 | DigitalOut | do | 6
MC1 | 8 | W1 | A | 8 | X | 7 | X7 | DigitalOut | do | 7
MC1 | 9 | U1 | A | 9 | X | 8 | X8 | DigitalOut | do | 8
MC1 | 10 | AB1 | A | 10 | X | 9 | X9 | DigitalOut | do | 9
MC1 | 11 | T1 | A | 11 | X | 10 | X10 | DigitalOut | do | 10
MC1 | 12 | AA1 | A | 12 | X | 11 | X11 | DigitalOut | do | 11
MC1 | 13 | Y2 | A | 13 | X | 12 | X12 | DigitalOut | do | 12
MC1 | 14 | AA3 | A | 14 | X | 13 | X13 | DigitalOut | do | 13
MC1 | 15 | W2 | A | 15 | X | 14 | X14 | DigitalOut | do | 14
MC1 | 16 | Y3 | A | 16 | X | 15 | X15 | DigitalOut | do | 15
MC1 | 17 | V3 | A | 17 | X | 16 | X16 | DigitalOut | do | 16
MC1 | 18 | AB5 | A | 18 | X | 17 | X17 | DigitalOut | do | 17
MC1 | 19 | U3 | A | 19 | X | 18 | X18 | DigitalOut | do | 18
MC1 | 20 | AA5 | A | 20 | X | 19 | X19 | DigitalOut | do | 19
MC1 | 21 | V5 | A | 21 | X | 20 | X20 | DigitalOut | do | 20
MC1 | 22 | AB2 | A | 22 | X | 21 | X21 | DigitalOut | do | 21
MC1 | 23 | U6 | A | 23 | X | 22 | X22 | DigitalOut | do | 22
MC1 | 24 | AB3 | A | 24 | X | 23 | X23 | DigitalOut | do | 23
MC1 | 25 | AA6 | A | 25 | X | 24 | X24 | DigitalOut | do | 24
MC1 | 26 | AA4 | A | 26 |  |  | SDO | HF_DDS_Common | HFddsCom | 0
MC1 | 27 | Y6 | A | 27 |  |  | SDIO | HF_DDS_Common | HFddsCom | 1
MC1 | 28 | Y4 | A | 28 |  |  | SCLK | HF_DDS_Common | HFddsCom | 2
MC1 | 29 | W7 | A | 29 |  |  | SYNCIO | HF_DDS_Common | HFddsCom | 3
MC1 | 30 | T4 | A | 30 |  |  | REF_CLK | HF_DDS_Common | HFddsCom | 4
MC1 | 31 | V7 | A | 31 |  |  | #CS | HF_DDS_CTRL_0 | HFddsA | 0
MC1 | 32 | R4 | A | 32 |  |  | IOUPDATE | HF_DDS_CTRL_0 | HFddsA | 1
MC1 | 33 | W5 | A | 33 |  |  | RESET | HF_DDS_CTRL_0 | HFddsA | 2
MC1 | 34 | AB8 | A | 34 |  |  | DRHOLD | HF_DDS_CTRL_0 | HFddsA | 3
MC1 | 35 | W6 | A | 35 |  |  | DRCTL | HF_DDS_CTRL_0 | HFddsA | 4
MC1 | 36 | AA8 | A | 36 |  |  | #CS | HF_DDS_CTRL_1 | HFddsB | 0
MC1 | 37 | V8 | A | 37 |  |  | IOUPDATE | HF_DDS_CTRL_1 | HFddsB | 1
MC1 | 38 | U5 | A | 38 |  |  | RESET | HF_DDS_CTRL_1 | HFddsB | 2
MC1 | 39 | V9 | A | 39 |  |  | DRHOLD | HF_DDS_CTRL_1 | HFddsB | 3
MC1 | 40 | T5 | A | 40 |  |  | DRCTL | HF_DDS_CTRL_1 | HFddsB | 4
MC1 | 41 | Y9 | B | 41 | D | 0 | D0 | FastAnalogCommon | faCom | 0
MC1 | 42 | AB6 | B | 42 | D | 1 | D1 | FastAnalogCommon | faCom | 1
MC1 | 43 | W9 | B | 43 | D | 2 | D2 | FastAnalogCommon | faCom | 2
MC1 | 44 | AB7 | B | 44 | D | 3 | D3 | FastAnalogCommon | faCom | 3
MC1 | 45 | T6 | B | 45 | D | 4 | D4 | FastAnalogCommon | faCom | 4
MC1 | 46 | AB13 | B | 46 | D | 5 | D5 | FastAnalogCommon | faCom | 5
MC1 | 47 | R6 | B | 47 | D | 6 | D6 | FastAnalogCommon | faCom | 6
MC1 | 48 | AA13 | B | 48 | D | 7 | D7 | FastAnalogCommon | faCom | 7
MC1 | 49 | Y7 | B | 49 | D | 8 | D8 | FastAnalogCommon | faCom | 8
MC1 | 50 | AA14 | B | 50 | D | 9 | D9 | FastAnalogCommon | faCom | 9
MC1 | 51 | Y8 | B | 51 | D | 10 | D10 | FastAnalogCommon | faCom | 10
MC1 | 52 | Y13 | B | 52 | D | 11 | D11 | FastAnalogCommon | faCom | 11
MC1 | 53 | T3 | B | 53 | D | 12 | D12 | FastAnalogCommon | faCom | 12
MC1 | 54 | W16 | B | 54 | D | 13 | D13 | FastAnalogCommon | faCom | 13
MC1 | 55 | U7 | B | 55 | D | 14 | D14 | FastAnalogCommon | faCom | 14
MC1 | 56 | W15 | B | 56 | D | 15 | D15 | FastAnalogCommon | faCom | 15
MC1 | 57 | AB17 | B | 57 |  |  | #WR0 | FastAnalogControl_0 | faA | 0
MC1 | 58 | AB15 | B | 58 |  |  | LDAC0 | FastAnalogControl_0 | faA | 1
MC1 | 59 | AB16 | B | 59 |  |  | #WR1 | FastAnalogControl_0 | faA | 2
MC1 | 60 | AA15 | B | 60 |  |  | LDAC1 | FastAnalogControl_0 | faA | 3
MC1 | 61 | AA16 | B | 61 |  |  | RESET | FastAnalogControl_0 | faA | 4
MC1 | 62 | F14 | B | 62 |  |  | #WR0 | FastAnalogControl_1 | faB | 0
MC1 | 63 | Y16 | B | 63 |  |  | LDAC0 | FastAnalogControl_1 | faB | 1
MC1 | 64 | F13 | B | 64 |  |  | #WR1 | FastAnalogControl_1 | faB | 2
MC1 | 65 | Y17 | B | 65 |  |  | LDAC1 | FastAnalogControl_1 | faB | 3
MC1 | 66 | F15 | B | 66 |  |  | RESET | FastAnalogControl_1 | faB | 4
MC1 | 67 |  | B | 67
MC1 | 68 | AB11 | B | 68 |  |  | NC
MC1 | 69 |  | B | 69
MC1 | 70 | L10 | B | 70 |  |  | XADC_P | XADC |  |  | xadcP
MC1 | 71 |  | B | 71
MC1 | 72 | M9 | B | 72 |  |  | XADC_N | XADC |  |  | xadcN
MC1 | 73 |  | B | 73
MC1 | 74 |  | B | 74
MC1 | 75 |  | B | 75
MC1 | 76 |  | B | 76
MC1 | 77 |  | B | 77
MC1 | 78 |  | B | 78
MC1 | 79 |  | B | 79
MC1 | 80 |  | B | 80
MC2 | 1 |  | C | 1
MC2 | 2 |  | C | 2
MC2 | 3 |  | C | 3
MC2 | 4 |  | C | 4
MC2 | 5 | V12 | C | 5 |  |  | NC
MC2 | 6 |  | C | 6
MC2 | 7 | T13 | C | 7 |  |  | NC
MC2 | 8 | U13 | C | 8 |  |  | NC
MC2 | 9 | R13 | C | 9 |  |  | NC
MC2 | 10 | AB12 | C | 10 |  |  | NC
MC2 | 11 | E13 | C | 11 | P | 0 | P0 | DDS_Common | ddsCom | 0
MC2 | 12 | C14 | C | 12 | P | 1 | P1 | DDS_Common | ddsCom | 1
MC2 | 13 | E14 | C | 13 | P | 2 | P2 | DDS_Common | ddsCom | 2
MC2 | 14 | C15 | C | 14 | P | 3 | P3 | DDS_Common | ddsCom | 3
MC2 | 15 | F16 | C | 15 | SDIO | 0 | SDIO0 | DDS_Common | ddsCom | 4
MC2 | 16 | T14 | C | 16 | SDIO | 1 | SDIO1 | DDS_Common | ddsCom | 5
MC2 | 17 | E17 | C | 17 | SDIO | 2 | SDIO2 | DDS_Common | ddsCom | 6
MC2 | 18 | T15 | C | 18 | SDIO | 3 | SDIO3 | DDS_Common | ddsCom | 7
MC2 | 19 | T16 | C | 19 |  |  | OE | DDS_Common | ddsCom | 8
MC2 | 20 | V13 | C | 20 |  |  | CLK | DDS_Common | ddsCom | 9
MC2 | 21 | U16 | C | 21 |  |  | SYNCINEN | DDS_Common | ddsCom | 10
MC2 | 22 | V14 | C | 22 |  |  | SYS_CLK | CLK_Trig |  |  | ext_clk
MC2 | 23 | U15 | C | 23 |  |  | SCLK | DDS_Common | ddsCom | 0
MC2 | 24 | W14 | C | 24 |  |  | PWRDWN | DDS_Common | ddsCom | 1
MC2 | 25 | V15 | C | 25 |  |  | RESET | DDS_Common | ddsCom | 2
MC2 | 26 | Y14 | C | 26 |  |  | CLKEN | DDS_CLK_CTRL_0 | ddsA | 0
MC2 | 27 | P6 | C | 27 |  |  | EXTCLKEN | DDS_CLK_CTRL_0 | ddsA | 1
MC2 | 28 | Y11 | C | 28 |  |  | XTALEN | DDS_CLK_CTRL_0 | ddsA | 2
MC2 | 29 | N5 | C | 29 |  |  | CMODEN | DDS_CLK_CTRL_0 | ddsA | 3
MC2 | 30 | Y12 | C | 30 |  |  | #CS | DDS_CTRL_0 | ddsA | 4
MC2 | 31 | P5 | C | 31 |  |  | IOUpdate | DDS_CTRL_0 | ddsA | 5
MC2 | 32 | N4 | C | 32 |  |  | SYNC_CLK | DDS_CTRL_0 | ddsA | 6
MC2 | 33 | P4 | C | 33 |  |  | CLKEN | DDS_CLK_CTRL_1 | ddsB | 0
MC2 | 34 | N3 | C | 34 |  |  | EXTCLKEN | DDS_CLK_CTRL_1 | ddsB | 1
MC2 | 35 | P2 | C | 35 |  |  | XTALEN | DDS_CLK_CTRL_1 | ddsB | 2
MC2 | 36 | R1 | C | 36 |  |  | CMODEN | DDS_CLK_CTRL_1 | ddsB | 3
MC2 | 37 | N2 | C | 37 |  |  | #CS | DDS_CTRL_1 | ddsB | 4
MC2 | 38 | P1 | C | 38 |  |  | IOUpdate | DDS_CTRL_1 | ddsB | 5
MC2 | 39 | L6 | C | 39 |  |  | SYNC_CLK | DDS_CTRL_1 | ddsB | 6
MC2 | 40 | F4 | C | 40 |  |  | TRIGGER | CLK_Trig |  |  | ext_trig
MC2 | 41 | L5 | D | 41 | D | 0 | D0 | SlowAnalogOut | sa | 0
MC2 | 42 | M6 | D | 42 | D | 1 | D1 | SlowAnalogOut | sa | 1
MC2 | 43 | L4 | D | 43 | D | 2 | D2 | SlowAnalogOut | sa | 2
MC2 | 44 | M5 | D | 44 | D | 3 | D3 | SlowAnalogOut | sa | 3
MC2 | 45 | K6 | D | 45 | D | 4 | D4 | SlowAnalogOut | sa | 4
MC2 | 46 | J5 | D | 46 | D | 5 | D5 | SlowAnalogOut | sa | 5
MC2 | 47 | J6 | D | 47 | D | 6 | D6 | SlowAnalogOut | sa | 6
MC2 | 48 | H5 | D | 48 | D | 7 | D7 | SlowAnalogOut | sa | 7
MC2 | 49 | M3 | D | 49 | D | 8 | D8 | SlowAnalogOut | sa | 8
MC2 | 50 | K4 | D | 50 | D | 9 | D9 | SlowAnalogOut | sa | 9
MC2 | 51 | M2 | D | 51 | D | 10 | D10 | SlowAnalogOut | sa | 10
MC2 | 52 | J4 | D | 52 | D | 11 | D11 | SlowAnalogOut | sa | 11
MC2 | 53 | F3 | D | 53 | D | 12 | D12 | SlowAnalogOut | sa | 12
MC2 | 54 | E2 | D | 54 | D | 13 | D13 | SlowAnalogOut | sa | 13
MC2 | 55 | E3 | D | 55 | A | 0 | A0 | SlowAnalogOut | sa | 14
MC2 | 56 | D2 | D | 56 | A | 1 | A1 | SlowAnalogOut | sa | 15
MC2 | 57 | H4 | D | 57 | A | 2 | A2 | SlowAnalogOut | sa | 16
MC2 | 58 | L3 | D | 58 | A | 3 | A3 | SlowAnalogOut | sa | 17
MC2 | 59 | G4 | D | 59 | A | 4 | A4 | SlowAnalogOut | sa | 18
MC2 | 60 | K3 | D | 60 | A | 5 | A5 | SlowAnalogOut | sa | 19
MC2 | 61 | C2 | D | 61 |  |  | AB | SlowAnalogOut | sa | 20
MC2 | 62 | H3 | D | 62 |  |  | #CS | SlowAnalogOut | sa | 21
MC2 | 63 | B2 | D | 63 |  |  | #WR | SlowAnalogOut | sa | 22
MC2 | 64 | G3 | D | 64 |  |  | FIFO_EN | SlowAnalogOut | sa | 23
MC2 | 65 | H2 | D | 65 | REG | 0 | REG0 | SlowAnalogOut | sa | 24
MC2 | 66 | B1 | D | 66 | REG | 1 | REG1 | SlowAnalogOut | sa | 25
MC2 | 67 | G2 | D | 67 |  |  | #LDAC | SlowAnalogOut | sa | 26
MC2 | 68 | A1 | D | 68 |  |  | #BUSY | SlowAnalogOut | sa | 27
MC2 | 69 | K1 | D | 69 |  |  | #CLR | SlowAnalogOut | sa | 28
MC2 | 70 | E1 | D | 70 |  |  | #RESET | SlowAnalogOut | sa | 29
MC2 | 71 | J1 | D | 71 |  |  | PD | SlowAnalogOut | sa | 30
MC2 | 72 | D1 | D | 72 |  |  | V15EN | SlowAnalogOut | sa | 31
MC2 | 73 | G1 | D | 73 | MUX | 0 | MUX0 | XADC | xadc | 0
MC2 | 74 | M1 | D | 74 | MUX | 1 | MUX1 | XADC | xadc | 1
MC2 | 75 | F1 | D | 75 | MUX | 2 | MUX2 | XADC | xadc | 2
MC2 | 76 | L1 | D | 76 | MUX | 3 | MUX3 | XADC | xadc | 3
MC2 | 77 |  | D | 77
MC2 | 78 | K2 | D | 78 | MUX | 4 | MUX4 | XADC | xadc | 4
MC2 | 79 |  | D | 79
MC2 | 80 | J2 | D | 80 |  |  | ID_Common | ID |  |  | idcom